## 維持管理(住棟）
維持･更新／４－２維持管理対策等級（共用配管）
住棟評価用 4/5
住棟名 | 性能表示 事項 | 確認 項目 | 設 計 内 容 説 明 欄 | [16 empty] | 該当等級 (記入不要） |  | 記載図書 |  | 図面番号 | 備 考 | 設計内容 適否
|  |  | 項 目 | 設 計 内 容
| ４－２ | 共用配管 | コンクリート内埋め込み配管無し | ・排水管 |  |  |  | □ | 埋込み配管無 |  |  | □ | さや管使用 | [6 empty] | ③ | ② | □ | 仕様書 |  | ・設計図書に「壁・床・柱・梁・基礎立上り部を貫通する以外は、コンクリート内に埋設していない」又は「コンクリートに埋設する部分には、さや管使用」等記入。 | 適・否 | □
| 維持管理対策等級（共用配管） |  |  | ･給水管・給湯管 |  |  |  | □ | 埋込み配管無 |  |  | □ | さや管使用 | [8 empty] | □ | 配管経路図 |  |  |  | ■
|  |  |  | ･ガス管 |  |  |  | □ | 埋込み配管無 |  |  | □ | さや管使用
|  | 地中埋設管 | 地中埋設管上のコンクリート打設無し | ・排水管 |  |  |  | □ | コンクリート打設無 |  |  |  |  | □ | 法令・条例により凍結防止の為、地中埋設する（適用除外）→根拠となる条文添付 |  |  |  |  | ③ | ② | □ | 仕様書 |  | ・設計図書に「地中埋設管上に、コンクリートは打設しない」等記入。
|  |  |  | ･給水管・給湯管 |  |  |  | □ | コンクリート打設無 | [12 empty] | □ | 配管経路図
|  |  |  | ･ガス管 |  |  |  | □ | コンクリート打設無
|  | 共用排水管 | 排水管の清掃措置 | 掃除口の位置、間隔 | [9 empty] | 点検措置 | [5 empty] | ③ | ② | □ | 配管経路図 |  | ・各共用立管・横主管の掃除口位置と、その点検方法を記入する。 | 適・否
|  |  | 掃除口の点検措置 | 共用立管 | □ | 最上階又は屋上 | [7 empty] | □ | 露出 |  | □ | 開口
[5 empty] | □ | 最下階 | [7 empty] | □ | 露出 |  | □ | 開口
[5 empty] | □ | 中間階（３階以内おき又は１５ｍ以内） | [7 empty] | □ | 露出 |  | □ | 開口 | [6 empty] | ３階以内おき
|  |  |  | 横主管 | □ | １５ｍ以内且曲り部分、合流部分などで清掃に支障がある場合は掃除口を追加設置 | [7 empty] | □ | 露出 |  | □ | 開口 | [6 empty] | ＝例えば １，５，９，１３階に
掃除口を設置すること。
|  |  | 排水管の構造 | □ | 排水管（継ぎ手、ヘッダー含む）の内面に、清掃に支障を及ぼす凹凸は無い | [14 empty] | ③ | ② | □ | 配管経路図 |  | 設計図書に、左記内容明記
|  |  |  | □ | 清掃に支障をきたすようなたわみ・抜け・変形が生じないような措置有り | [16 empty] | □ | 仕様書
|  | 配管点検口 | 共用排水管と専用排水管の接合部 | ・接合部の位置 ： □MB □PS □その他（ ） |  |  |  | □ | MB | □ | PS | □ | 天井裏 |  | □ | その他（ |  |  | ） | ③ | ② | □ | 配管経路図 |  | ・接合位置と、その点検方法を明記 | 適・否
[5 empty] | 点検措置 ： |  |  | □ | 露出 | □ | 開口 | [10 empty] | □ | 平面詳細図
|  |  | 共用給水管・給湯管と、専用配管の接合部及びバルブ | ・接合部（メーター・給湯設備）の位置 ： | [7 empty] | □ | MB | □ | その他（ |  |  |  | ） | ③ | ② | □ | 平面図 |  | ・各住戸のメーター位置明記
[5 empty] | 点検措置 ： |  |  | □ | 露出 | □ | 開口 | [10 empty] | □ | 配管経路図 |  | ・共用配管のバルブ位置と、その点検方法を明記
|  |  |  | ･バルブの位置 ： |  |  |  | □ | MB | □ | その他（ | [7 empty] | ）
[5 empty] | 点検措置 ： |  |  | □ | 露出 | □ | 開口
|  |  | 共用ガス管と専用配管の接合部及びバルブ | ・接合部（メーター）の位置 | [5 empty] | □ | MB | □ | PS | □ | その他（ |  |  |  | ） | ③ | ② | □ | 平面図 |  | ・各住戸のメーター位置明記
[5 empty] | 点検措置 ： |  |  | □ | 露出 | □ | 開口 | [10 empty] | □ | 配管経路図 |  | ・共用配管のバルブ位置と、その点検方法を明記
|  |  |  | ･バルブの位置 ： |  |  |  | □ | MB | □ | その他（ | [7 empty] | ）
[5 empty] | 点検措置 ： |  |  | □ | 露出 | □ | 開口
|  | 横主管のピット内等措置 | 共用排水管 | □ | 建物直下になし |  |  |  |  | □ | さや管工法使用 | [8 empty] | ③ | (②) | □ | 平面図 |  | ・共用部や外部から、建物下部の横主管に到達できることがわかるように図示する。 | 適・否
|  |  |  | □ | ピット内又は床下設置→（ |  |  |  |  | □ | 人通孔設置 |  |  | □ | その他人が到達できる経路確保） | [6 empty] | □ | 矩計図
|  |  | 共用給水管・給湯管 | □ | 建物直下になし |  |  |  |  | □ | さや管工法使用 | [10 empty] | □ | 配管経路図
|  |  |  | □ | ピット内又は床下設置→（ |  |  |  |  | □ | 人通孔設置 |  |  | □ | その他人が到達できる経路確保） | [6 empty] | □ | 断面図
|  |  | 共用ガス管 | □ | 建物直下になし |  |  |  |  | □ | さや管工法使用 | [10 empty] | □ | 構造図 |  | 人が到達できる経路
|  |  |  | □ | ピット内又は床下設置→（ |  |  |  |  | □ | 人通孔設置 |  |  | □ | その他人が到達できる経路確保） | [9 empty] | →500角 又は φ600 以上
|  | 配管補修の措置 | 共用排水管 | □ | 露出 →（ |  | □ | 共用部 |  | □ | 住棟外周部 |  |  | □ | バルコニー ） |  |  |  |  | ③ |  | □ | 平面図 |  | ・共用たて管が、住戸内を貫通するのは不可。 | 適・否
|  |  |  | □ | ＰＳ内 →（ |  | □ | 共用部に面して補修用開口有） | [13 empty] | □ | 配管経路図
|  |  | 共用給水管・給湯管 | □ | 露出 →（ |  | □ | 共用部 |  | □ | 住棟外周部 |  |  | □ | バルコニー ） | [9 empty] | ・住戸内に立入らなくても各共用配管の補修ができるようになっていること。
|  |  |  | □ | ＰＳ内 →（ |  | □ | 共用部に面して補修用開口有）
|  |  | 共用ガス管 | □ | 露出 →（ |  | □ | 共用部 |  | □ | 住棟外周部 |  |  | □ | バルコニー ）
|  |  |  | □ | ＰＳ内 →（ |  | □ | 共用部に面して補修用開口有 ）

## 更新対策（住棟）
| 維持･更新／４－３更新対策（共用排水管） | [29 empty] | □等級1 | □該当なし
|  |  | 住棟評価用 5/5 | [27 empty] | ■等級1 | ■該当なし
■等級2
住棟名 | 性能表示 事項 | 確認 項目 | 設 計 内 容 説 明 欄 | [20 empty] | 該当等級 (記入不要） |  | 記載図書 |  | 図面番号 | 備 考 | 設計内容 適否 | ■等級3
|  |  | 項 目 | 設 計 内 容
| ４－３ | イ、 更新対策等級 | [28 empty] | □
| 更新対策（共用排水管） | [29 empty] | ■
|  | 躯体等埋設管 | コンクリート内埋め込み排水管 | ･コンクリートへの排水管の埋設の有無 | [19 empty] | ③ | ② | □ | 仕様書 |  |  | 適・否
[5 empty] | □ | 無 | □ | 有 | [17 empty] | □ | 配管経路図 |  |  |  | □更新のための措置
|  | 地中埋設管 | 地中埋設管上のコンクリート打設 | ･地中埋設排水管上へのコンクリート打設の有無 | [19 empty] | ③ | ② | □ | 仕様書 |  |  | 適・否 | ■更新のための措置
| □等級1 |  |  |  | □ | 無 | □ | 有 | [17 empty] | □ | 配管経路図
|  | 共用排水管の設置位置 | 横主管の設置 | ･横主管の有無 | [19 empty] | ③ | ② | □ | 仕様書 |  |  | 適・否 | □新設のための措置
| □該当なし |  |  |  | □ | 無 | □ | 有 | （ | □ | ピロティ等 |  |  | □ | ピット、床下 |  |  |  | ） | [6 empty] | □ | 配管経路図 |  |  |  | ■新設のための措置
･到達経路
[5 empty] | □ | 点検口設置 |  |  | □ | 人通口設置 |  |  | □ | 共用部より仕上げ材の軽微な除去
[5 empty] | □ | その他の経路 |  |  |  | （ | [5 empty] | ）
|  |  | 共用排水管の設置位置 |  | □ | 露出 |  | （ | □ | 共用部 |  | □ | 住棟外周部 |  |  |  | □ | バルコニー |  |  | ） |  |  | ③ | ② | □ | 仕様書 |  |  | 適・否
[5 empty] | □ | ＭＢ内 |  | （ | □ | 共用部に面して配管補修可能な扉あり | [10 empty] | ） |  |  |  |  | □ | 配管経路図
[5 empty] | □ | ＰＳ内 |  | （ | □ | 共用部に面して配管補修可能な扉あり | [10 empty] | ）
[5 empty] | □ | 共用部分の仕上げ材等の軽微な除去により更新可能
|  | 共用排水管の更新措置（更新、新設のいずれか） | □更新のための措置 | ･切断工事の軽減のための措置 | [19 empty] | ③ |  | □ | 仕様書 |  |  | 適・否
[5 empty] | □ | ＭＤ継手 |  | □ | 立管分割可能 |  |  |  | □ | その他 |  |  | （ |  |  |  |  | ） |  |  |  | □ | 説明図
･はつり工事軽減のための措置
[5 empty] | □ | 無 | □ | ロックウール充填モルタル抑え | [8 empty] | □ | その他 |  | （ |  |  | ）
|  |  |  | ･接続替えを容易にするための措置 | [9 empty] | □ | 有 |  | □ | 無
|  |  |  | ･更新のための作業スペースの確保 | [9 empty] | □ | 有 |  | □ | 無
|  |  | □新設のための措置 | ･新設するための空間の確保 | [19 empty] | ③ |  | □ | 仕様書 |  |  | 適・否
[5 empty] | □ | 排水管新設の空間あり | [6 empty] | □ | 排水管新設の空間無し | [11 empty] | □ | 説明図
[5 empty] | □ | 排水管新設のスリーブあり | [6 empty] | □ | 排水管新設のスリーブ無し
|  |  |  | ･接続替えを容易にするための措置 | [9 empty] | □ | 有 |  | □ | 無
|  |  |  | ･更新のための作業スペースの確保 | [9 empty] | □ | 有 |  | □ | 無
|  | ロ、共用排水管の位置 | 共用排水管の設置位置 | ･共用排水立管の設置位置 | [21 empty] | □ | 配管平面図 |  |  | 適・否
自己評価書による

## 維持管理 （住戸）
維持･更新／４－１ 維持管理対策等級（専用配管）
住戸評価用 ／ 維持・更新 1/2
部屋番号（タイプ名） | 性能表示 事項 | 確認 項目 | 設 計 内 容 説 明 欄 | [15 empty] | 該当等級 （記入不要） |  | 記載図書 |  | 図面番号 | 備 考 | 設計内容 適否
|  |  | 項 目 | 設 計 内 容
| 4-1 | 専用配管 | コンクリート内埋め込み配管無し | ・排水管 |  | □ | 埋込み配管無 |  |  |  | □ | さや管使用 | [6 empty] | ③ | ② | □ | 仕様書 |  | ・設計図書に「壁・床・柱・梁・基礎立上り部を貫通する以外は、コンクリート内に埋設していない」又は「コンクリートに埋設する部分には、さや管使用」等記入。 | 適・否 | □
| 維持管理対策等級（専用配管） |  |  | ･給水・給湯管 |  | □ | 埋込み配管無 |  |  |  | □ | さや管使用 | [8 empty] | □ | 配管経路図 |  |  |  | ■
|  |  |  | ･ガス管 |  | □ | 埋込み配管無 |  |  |  | □ | さや管使用
|  |  | 他住戸の専用部分への設置無し | ・排水管 |  | □ | 他住戸の専用部分に無 | [11 empty] | ③ | ② | □ | 配管経路図 |  | ・他住戸の専用部分に配管されていないことがわかる図面添付
|  |  |  | ･給水・給湯管 |  | □ | 他住戸の専用部分に無
|  |  |  | ･ガス管 |  | □ | 他住戸の専用部分に無
|  | 地中埋設管 | 地中埋設管上のコンクリート打設無し | ・排水管 |  | □ | コンクリート打設無 | [5 empty] | □ | 法令・条例により凍結防止の為、地中埋設する（適用除外）→根拠となる条文添付 |  |  |  |  | ③ | ② | □ | 仕様書 |  | ・設計図書に「地中埋設管上に、コンクリートは打設しない」等記入。
|  |  |  | ･給水・給湯管 |  | □ | コンクリート打設無 | [13 empty] | □ | 配管経路図
|  |  |  | ･ガス管 |  | □ | コンクリート打設無
|  | 専用排水管 | 排水管の構造 | □ | 排水管（継ぎ手、ヘッダー含む）の内面に、清掃に支障を及ぼす凹凸は無い | [13 empty] | ③ | ② | □ | 仕様書 |  | ・設計図書に左記内容明記
|  |  |  | □ | 清掃に支障をきたすようなたわみ・抜け・変形が生じないような措置有り
|  |  | 排水管の清掃措置 | ・便所 |  | □ | 共用立管に隣接 |  |  |  | □ | 掃除口→（ |  |  | □ | 露出 | □ | 開口有） | ③ |  | □ | 平面詳細図 |  | ・設計図書に、各排水管に清掃治具が挿入できるトラップか掃除口があることを明記する | 適・否
[6 empty] | □ | 容易に取外し可能な洋風便器 | [13 empty] | □ | 仕様書
|  |  |  | ・台所 |  | □ | 取外し可能なトラップ |  |  |  | □ | 掃除口→（ |  |  | □ | 露出 | □ | 開口有） |  |  | □ | 設備図
|  |  |  | ・洗面所 |  | □ | 取外し可能なトラップ |  |  |  | □ | 掃除口→（ |  |  | □ | 露出 | □ | 開口有）
|  |  |  | ・浴室 |  | □ | 取外し可能なトラップ |  |  |  | □ | 掃除口→（ |  |  | □ | 露出 | □ | 開口有）
|  |  |  | ・洗濯機置場 |  | □ | 取外し可能なトラップ |  |  |  | □ | 掃除口→（ |  |  | □ | 露出 | □ | 開口有）
|  |  |  | ・（ ） |  | □ | 取外し可能なトラップ |  |  |  | □ | 掃除口→（ |  |  | □ | 露出 | □ | 開口有）
|  | 配管点検口 | 排水管と設備機器との接合部点検措置 | ・便所 |  | □ | 露出 | □ | 開口有 | □ | （ | [5 empty] | ） |  | ③ |  | □ | 平面図 |  | 平面又は設備図：各接合部の点検方法を明記する | 適・否
[6 empty] | □ | 容易に取外し可能な洋風便器 | [13 empty] | □ | 平面詳細図
|  |  |  | ・台所 |  | □ | 露出 | □ | 開口有 | □ | （ | [5 empty] | ） |  |  |  | □ | 設備図
|  |  |  | ・洗面所 |  | □ | 露出 | □ | 開口有 | □ | （ | [5 empty] | ）
|  |  |  | ・浴室 |  | □ | 露出 | □ | 開口有 | □ | （ | [5 empty] | ）
|  |  |  | ・洗濯機置場 |  | □ | 露出 | □ | 開口有 | □ | （ | [5 empty] | ）
|  |  |  | ・（ ） |  | □ | 露出 | □ | 開口有 | □ | （ | [5 empty] | ）
|  |  | 給水管・給湯管と、設備機器との接合部点検措置 | ・便所 |  | □ | 露出 | □ | 開口有 | □ | （ | [5 empty] | ）
|  |  |  | ・台所 |  | □ | 露出 | □ | 開口有 | □ | （ | [5 empty] | ）
|  |  |  | ・洗面所 |  | □ | 露出 | □ | 開口有 | □ | （ | [5 empty] | ）
|  |  |  | ・浴室 |  | □ | 露出 | □ | 開口有 | □ | （ | [5 empty] | ）
|  |  |  | ・洗濯機置場 |  | □ | 露出 | □ | 開口有 | □ | （ | [5 empty] | ）
|  |  |  | ・スロップシンク |  | □ | 露出 | □ | 開口有 | □ | （ | [5 empty] | ）
|  |  |  | ・給湯器 |  | □ | 露出 | □ | 開口有 | □ | （ | [5 empty] | ）
|  |  |  | ・（ ） |  | □ | 露出 | □ | 開口有 | □ | （ | [5 empty] | ）
|  |  |  | ・（ ） |  | □ | 露出 | □ | 開口有 | □ | （ | [5 empty] | ）
|  |  | バルブ及びヘッダー | ･給水・給湯管 |  | □ | 露出 | □ | 開口有 | □ | （ | [5 empty] | ） | バルブの開閉操作可能である必要有り | [5 empty] | バルブ、ヘッダー位置及び点検方法を明記する
|  |  |  | ･ガス管 |  | □ | 露出 | □ | 開口有 | □ | （ | [5 empty] | ）

## 更新対策（住戸）
維持･更新／４－４ 更新対策（住戸専用部）
住戸評価用 ／ 維持･更新 2/2
(注）高さ等の数字は青い欄にのみｍｍ単位で記入ください。後は自動計算されます。但し、傾斜屋根、その他の場合は指定の欄(白い欄)に表示値を記入ください。
|  | 設計値と表示値の差： |  | 躯体天井高さ |  |  |  | mm、 |  | 最も低い部分の天井高 |  | mm、 セルフレべリング厚 |  |  |  | mm
部屋番号（タイプ名）（脚注参照） | 階 （脚注参照） | [14 empty] | 住戸専用部の構造躯体の壁又は柱 |  |  | 記載図書 | 図面番号 | 設計内容適否
|  | 躯体天井高さ（脚注参照) |  |  |  | 異なる躯体天井高の存在の有無
|  | 階高(ｍｍ） SL～SL | 上階のスラブ厚(ｍｍ) | [5 empty] | 有の場合、最も低い部分の天井高 |  |  |  | 最も低い部位 |  |  | 住戸専用部の構造躯体で間取り変更の障害となりうるもの （脚注参照）
[9 empty] | はりせい等(ｍｍ) | 増打ち等の高さ(ｍｍ) | (注)傾斜屋根、その他の場合はこの欄上段に表示値を記入ください。 |  | はり | 傾斜屋根 | その他
構造図
[5 empty] | ｍｍ以上 |  | 無し | 有 |  |  |  | ｍｍ以上 |  |  |  |  | 無し | 有 （ 壁 柱） | 矩計図 |  | 適･否
断面図
構造図
[5 empty] | ｍｍ以上 |  | 無し | 有 |  |  |  | ｍｍ以上 |  |  |  |  | 無し | 有 （ 壁 柱） | 矩計図 |  | 適･否
断面図
構造図
[5 empty] | ｍｍ以上 |  | 無し | 有 |  |  |  | ｍｍ以上 |  |  |  |  | 無し | 有 （ 壁 柱） | 矩計図 |  | 適･否
断面図
構造図
[5 empty] | ｍｍ以上 |  | 無し | 有 |  |  |  | ｍｍ以上 |  |  |  |  | 無し | 有 （ 壁 柱） | 矩計図 |  | 適･否
断面図
構造図
[5 empty] | ｍｍ以上 |  | 無し | 有 |  |  |  | ｍｍ以上 |  |  |  |  | 無し | 有 （ 壁 柱） | 矩計図 |  | 適･否
断面図
構造図
[5 empty] | ｍｍ以上 |  | 無し | 有 |  |  |  | ｍｍ以上 |  |  |  |  | 無し | 有 （ 壁 柱） | 矩計図 |  | 適･否
断面図
構造図
[5 empty] | ｍｍ以上 |  | 無し | 有 |  |  |  | ｍｍ以上 |  |  |  |  | 無し | 有 （ 壁 柱） | 矩計図 |  | 適･否
断面図
構造図
[5 empty] | ｍｍ以上 |  | 無し | 有 |  |  |  | ｍｍ以上 |  |  |  |  | 無し | 有 （ 壁 柱） | 矩計図 |  | 適･否
断面図
構造図
[5 empty] | ｍｍ以上 |  | 無し | 有 |  |  |  | ｍｍ以上 |  |  |  |  | 無し | 有 （ 壁 柱） | 矩計図 |  | 適･否
断面図
構造図
[5 empty] | ｍｍ以上 |  | 無し | 有 |  |  |  | ｍｍ以上 |  |  |  |  | 無し | 有 （ 壁 柱） | 矩計図 |  | 適･否
断面図
メゾネットの場合は階ごとに記載するものとし、部屋番号等に「下階」、「上階」等と追記ください | 同一の記載内容であれば階を併記したり、○階～○階と記載できます | （注)必ずスラブラインからスラブラインまでの高さを記入ください。 | (注)ｾﾙﾌﾚﾍﾞﾘﾝｸﾞを施工する場合はその厚さを上欄外のセルフレべリング厚に記入ください。 | （ ）ｍｍ以上の表記なので、表示値と設計値に差を設けることは可能です |  |  |  |  | 梁番号は上段に、梁せいは中段に、また、梁せいは該当する大梁または小梁のうち、梁の下端が最も低いものを記入ください。 | 大梁、又は小梁の上端がスラブラインと異なる場合は、ここに記入ください。 | [7 empty] | 住戸の四周にある最小実長寸法（耐力壁面線上の開口部の最大高さの30％）の壁柱は間取り変更に支障のある壁とみなさない
異なる躯体天井高が存する場合は、床面積の1/2以上が該当する空間の内法高さとすること